## Dimensionnement rétention
Dimensionnement des dispositifs de rétention à la parcelle
Données du projet: |  |  | Paramètres hydrologiques:
Propriétaire / Mandataire: | DUPONT |  | Fréquence de retour de l'évenement pluvieux (années): |  |  |  |  | 10
Adresse du projet: | 1, rue des fleurs |  | Coefficients de Montana (région d'Ambérieu)(mm/h): |  |  |  |  | a | b
[8 empty] | 396.36 | 0.647
N° de parcelle: | 200 AC
|  |  | Coefficient d'imperméabilisation: |  | 0.298
Surface de la (des) parcelle (s) cadastrée(s) (m²) : |  | 1000
|  |  | Coefficient de Montana |  | a
Descripion des surfaces | Coefficient de ruissellement | Répartition des surfaces | Paramètres hydrauliques:
| m/m | m2 | Débit de fuite admissible: | 3 | L/s | Volume de rétention théorique: |  |  | 2.0396 |  | m3
Toiture | 0.9 | 150 | Durée de la pluie critique: | 5.4 | min. | Volume de cuve à installer: |  |  | 3 |  | m3
Route ,parking en revêtement bitûme ou béton | 0.9 | 80 | Hauteur de pluie critique: | 7.6217 | mm | Ø orifice de régulation à installer: |  |  | 32 |  | mm
Pavés, dallage sur lit de sable | 0.8 | 20
Grille engazonée / graviers | 0.4 |  | Méthodes des pluies |  |  | Dimensions de la citerne de rétention standard correspondante:
Tout venant compacté | 0.55 | [5 empty] | L (mm): | 2450
Toits plats avec gravier | 0.9 | [8 empty] | Ø(mm):
Toits plats végétalisé | 0.65
Jardins, Pré et parcs | 0.15 | [8 empty] | 1250
Espace verts (pelouse / prairie) | 0.1 | 750
Espace verts (pelouse / prairie) pente ≥ 10% | 0.15
Paramètres à renseigner
entrée
débit brut
sortie
débit régulé

## Feuil2 (hidden)
AMBERIEU
Durée de retour | a (mm/h) | a(mm/min.) | b
5 | 329.1 | 5.485 | 0.633
10 | 396.36 | 6.606 | 0.647
20 | 472.8 | 7.88 | 0.661
30 | 517.8 | 8.63 | 0.668
50 | 580.8 | 9.68 | 0.678
100 | 674.22 | 11.237 | 0.691
débit de fuite |  | 3 | L/s
Volume de rétention: |  | 2.0396 | m3 | volume de cuve standard | Ø de tuyau standard
Ø cuve: |  | 1250 | mm | 1.5 | 32
volume effectif de la cuve: |  | 3 | m3 | 2 | 40
Ø orifice calculé |  | 31.0505 | mm | 2.65 | 50
Ø orifice effectif |  | 32 | mm | 3 | 63
|  |  |  | 4 | 80
coeff de ruisellement effectif *: |  | 0.892 | m/m | 5 | 100
Surface drainée: |  | 250 | m2 | 6 | 6
8
10
* surface effectivement drainée vers les installations EP |  |  |  | 12
15
20
25
30
35
40
45
50
60
70

## Feuil3 (hidden)
Δh(mm) | t(h) | t(min.) | H (mm) | qs (mm/h)
2.3985 | 0.001 | 0.06 | 2.447 | 0.04843 | Δh max: | 7.6217 | mm
3.0284 | 0.002 | 0.12 | 3.1253 | 0.096861 | t critique: | 5.4
3.4609 | 0.003 | 0.18 | 3.6062 | 0.14529
3.7979 | 0.004 | 0.24 | 3.9917 | 0.19372
4.0766 | 0.005 | 0.3 | 4.3188 | 0.24215 |  | qs Δh max: | H Δh max:
4.3153 | 0.006 | 0.36 | 4.6059 | 0.29058 | t critique: | 0.09 | 0.09
4.5244 | 0.007 | 0.42 | 4.8635 | 0.33901 |  | 4.3587 | 11.9805
4.7108 | 0.008 | 0.48 | 5.0982 | 0.38744
4.8788 | 0.009 | 0.54 | 5.3146 | 0.43587
5.0317 | 0.01 | 0.6 | 5.516 | 0.4843
6.0765 | 0.02 | 1.2 | 7.0451 | 0.96861
6.6763 | 0.03 | 1.8 | 8.1292 | 1.4529
7.0609 | 0.04 | 2.4 | 8.9981 | 1.9372
7.3141 | 0.05 | 3 | 9.7356 | 2.4215
7.4769 | 0.06 | 3.6 | 10.3828 | 2.9058
7.5733 | 0.07 | 4.2 | 10.9634 | 3.3901
7.6181 | 0.08 | 4.8 | 11.4926 | 3.8744
7.6217 | 0.09 | 5.4 | 11.9805 | 4.3587
7.5914 | 0.1 | 6 | 12.4344 | 4.843
7.0833 | 0.15 | 9 | 14.3478 | 7.2646
6.1953 | 0.2 | 12 | 15.8814 | 9.6861
5.0754 | 0.25 | 15 | 17.183 | 12.1076
3.7961 | 0.3 | 18 | 18.3252 | 14.5291
2.3994 | 0.35 | 21 | 19.35 | 16.9507
0.91178 | 0.4 | 24 | 20.284 | 19.3722
-0.64861 | 0.45 | 27 | 21.1451 | 21.7937
-2.2689 | 0.5 | 30 | 21.9464 | 24.2152
-3.9395 | 0.55 | 33 | 22.6973 | 26.6368
-5.653 | 0.6 | 36 | 23.4053 | 29.0583
-7.4038 | 0.65 | 39 | 24.076 | 31.4798
-9.1872 | 0.7 | 42 | 24.7141 | 33.9013
-10.9994 | 0.75 | 45 | 25.3234 | 36.3229
-12.8374 | 0.8 | 48 | 25.907 | 38.7444
-14.6985 | 0.85 | 51 | 26.4674 | 41.1659
-16.5806 | 0.9 | 54 | 27.0068 | 43.5874
-18.4817 | 0.95 | 57 | 27.5272 | 46.009
-20.4003 | 1 | 60 | 28.0302 | 48.4305
-24.2843 | 1.1 | 66 | 28.9893 | 53.2735
-28.2231 | 1.2 | 72 | 29.8935 | 58.1166
-32.2094 | 1.3 | 78 | 30.7502 | 62.9596
-36.2374 | 1.4 | 84 | 31.5652 | 67.8027
-40.3023 | 1.5 | 90 | 32.3434 | 72.6457
-44.4 | 1.6 | 96 | 33.0887 | 77.4888
-48.5273 | 1.7 | 102 | 33.8045 | 82.3318
-52.6814 | 1.8 | 108 | 34.4935 | 87.1749
-56.8598 | 1.9 | 114 | 35.1581 | 92.0179
-61.0604 | 2 | 120 | 35.8005 | 96.861
-69.5216 | 2.2 | 132 | 37.0255 | 106.5471
-78.0528 | 2.4 | 144 | 38.1804 | 116.2332
-86.6447 | 2.6 | 156 | 39.2746 | 125.9193
-95.2898 | 2.8 | 168 | 40.3156 | 135.6054
-103.982 | 3 | 180 | 41.3095 | 145.2915
-112.7162 | 3.2 | 192 | 42.2614 | 154.9776
-121.4881 | 3.4 | 204 | 43.1756 | 164.6637
-130.2942 | 3.6 | 216 | 44.0556 | 174.3498
-139.1314 | 3.8 | 228 | 44.9045 | 184.0359
-147.997 | 4 | 240 | 45.7249 | 193.722
-192.6801 | 5 | 300 | 49.4723 | 242.1525
-237.8219 | 6 | 360 | 52.761 | 290.583
-283.3019 | 7 | 420 | 55.7116 | 339.0135
-329.0434 | 8 | 480 | 58.4005 | 387.4439
-374.9946 | 9 | 540 | 60.8798 | 435.8744
-421.1182 | 10 | 600 | 63.1867 | 484.3049
-467.3866 | 11 | 660 | 65.3488 | 532.7354
-513.7788 | 12 | 720 | 67.3871 | 581.1659
-560.2781 | 13 | 780 | 69.3183 | 629.5964
-606.8713 | 14 | 840 | 71.1556 | 678.0269
-653.5476 | 15 | 900 | 72.9098 | 726.4574
-700.2979 | 16 | 960 | 74.5899 | 774.8879
-747.115 | 17 | 1020 | 76.2034 | 823.3184
-793.9923 | 18 | 1080 | 77.7566 | 871.7489
-840.9245 | 19 | 1140 | 79.2549 | 920.1794
-887.9069 | 20 | 1200 | 80.703 | 968.6099
-1123.4453 | 25 | 1500 | 87.317 | 1210.7623
-1359.7933 | 30 | 1800 | 93.1215 | 1452.9148
-1596.7382 | 35 | 2100 | 98.3291 | 1695.0673
-1834.1448 | 40 | 2400 | 103.075 | 1937.2197
-2071.9213 | 45 | 2700 | 107.4509 | 2179.3722
-2310.0022 | 50 | 3000 | 111.5225 | 2421.5247
-2786.8936 | 60 | 3600 | 118.936 | 2905.8296
-3264.5473 | 70 | 4200 | 125.5873 | 3390.1345
-3742.7907 | 80 | 4800 | 131.6487 | 3874.4395
-4221.5067 | 90 | 5400 | 137.2377 | 4358.7444
-4700.6113 | 100 | 6000 | 142.438 | 4843.0493
-5180.0424 | 110 | 6600 | 147.3118 | 5327.3543
-5659.7525 | 120 | 7200 | 151.9067 | 5811.6592
-6139.7041 | 130 | 7800 | 156.2601 | 6295.9641
-6619.8673 | 140 | 8400 | 160.4018 | 6780.2691
-7100.2178 | 150 | 9000 | 164.3562 | 7264.574
-7580.7353 | 160 | 9600 | 168.1436 | 7748.8789
-8061.4031 | 170 | 10200 | 171.7807 | 8233.1839
-8542.2069 | 180 | 10800 | 175.2819 | 8717.4888
-9023.1343 | 190 | 11400 | 178.6594 | 9201.7937
-9504.1748 | 200 | 12000 | 181.9238 | 9686.0987
-9985.3194 | 210 | 12600 | 185.0842 | 10170.4036
-10466.5598 | 220 | 13200 | 188.1487 | 10654.7085
-10947.8892 | 230 | 13800 | 191.1243 | 11139.0135
-11429.3011 | 240 | 14400 | 194.0173 | 11623.3184
-11910.7899 | 250 | 15000 | 196.8334 | 12107.6233
-12392.3508 | 260 | 15600 | 199.5775 | 12591.9283
-12873.9791 | 270 | 16200 | 202.2541 | 13076.2332